## ofertowy
KOSZTORYS OFERTOWY DO PRZEDSIĘWZIĘCIA : „PRZEBUDOWA DROGI GMINNEJ NR 322003T ZBÓJNO - KOŁONIEC
do km 0+904,5 do km 1+545,27"
Lp | POZ. | KOD | Opis robót | Jedn. | Ilość | Cena | Wartość
| STWiORB | CPV |  | miary |  | jedn.
I.ROBOTY PRZYGOTOWAWCZE
20 | STWiORB | 45230 | Odtworzenie geodezyjne pasa drogowego drogi | km | 0.64077
| D-01.01.01.03 | 000-9 | gminnej Zbójno - Kołoniec
21 | STWiORB | 45230 | Oczyszczenie istniejącej nawierzchni z kruszywa | m2 | 640.77
| D-04.03.01.03 | 000-9 | krawędziach drogi za pomocą równiarki oraz ręcznie o
szerokości po 0,50 m z każdej strony
II.PODBUDOWA DROGI
22 | STWiORB | 45230 | Wyrównanie podbudowy kruszywem łamanym | m3 | 413.3
| D-04.08.04.11 | 000-9 | stabilizowanym mechanicznie, grubość po za-
gęszczeniu średnia 15 cm (KŁSM 0/31,5 mm)
23 | STWiORB | 45230 | Koryto wykonane na poszerzeniu drogi mecha | m2 | 833
| D-04.01.01.12 | 000-9 | nicznie w gruncie II-IV, głębokość koryta 20 cm
24 | STWiORB | 45230 | Wykonanie podbudowy z gruntu stabilizowanego | m2 | 833
| D-04.05.01.22 | 000-9 | cementem o wytrzymałości Rm=2,5 Mpa, grubość
warstwy 15 cm na po-szerzeniu nawierzchni drogi
25 | STWiORB | 45230 | Wykonanie podbudowy z kruszywa łamanego sta- | m2 | 768.92
| D-04.04.02.02 | 000-9 | bilizowanego mechanicznie na poszerzeniu drogi,
grubość warstwy 20 cm
III. NAWIERZCHNIA DROGI
26 | STWiORB | 45233 | Wykonanie nawierzchni z betonu asfaltowego | m2 | 3267.93
| D-05.03.05.12 | 000-9 | dla ruchu KR1 - warstwa wiążąca z betonu asfa-
ltowego o grubości 4 cm (AC 11W)
27 | STWiORB | 45233 | Wykonanie nawierzchni z betonu asfaltowego | m2 | 3203.85
| D-05.03.05.21 | 000-9 | dla ruchu KR 1 - warstwa ścieralna z betonu asfa-
ltowego o grubości 4 cm - beton asfaltowy AC 8S
IV. UTWARDZONE POBOCZA
28 | STWiORB | 45233 | Wykonanie poboczy z kruszywa kamiennego | m2 | 961.16
| D-05.02.01.11 | 000-9 | stabilizowanego mechanicznie o grubości 10 cm
(mieszanka niezwiązana C50/30 - 0/31,5 mm)
V. INNE ROBOTY
29 | STWiORB | 45230 | Inwentaryzacja geodezyjna powykonawcza drogi | km | 0.64077
| D-01.01.01.03 | 000-9 | Zbójno - Kołoniec w gminie Fałków
RAZEM WARTOŚĆ ROBÓT
PODATEK VAT ( 23%)
RAZEM WARTOŚĆ BRUTTO