## Przedmiar (hidden)
PRZEDMIAR ROBÓT DO ZADANIA : "MODERNIZACJA DROGI DOJAZDOWEJ DO GRUNTÓW ROLNYCH
działka Nr 643/2 i 934 obręb geodezyjny Gustawów , gm. Fałków od km 0+000 do km 1+000
Lp | Opis robót | Jedn. | Ilość
miary
I. ROBOTY PRZYGOTOWAWCZE
1. | Roboty pomiarowe przy robotach ziemnych dla trasy dróg | km | 1
dla trasy dróg-droga do pól
II. PODBUDOWA DROGI DO GRUNTÓW ROLNYCH
2. | Wykonanie koryta z profilowaniem i zagęszczeniem podłoża pod warstwy | m2 | 3000
konstrukcyjne nawierzchni wykonywane mechanicznie, głębokość koryta do 10 cm
od km 0+000 do km 1+000
III. NAWIERZCHNIA DROGI GMINNEJ
3. | Wykonanie nawierzchni z kruszywa warstwą kruszywa łamanego stabilizo- | m2 | 3000
wanego mechanicznie o grubości 10 cm (kruszywo 0/31,5 mm)

## Inwestorski (hidden)
KOSZTORYS INWESTORSKI DO ZADANIA : "MODERNIZACJA DROGI DOJAZDOWEJ DO GRUNTÓW ROLNYCH -
działka Nr 643/2 i 934 obręb geodezyjny Gustawów , gm. Fałków od km 0+000 do km 1+000
2025r
Lp | POZ. | KOD | Opis robót | Jedn. | Ilość | Cena | Wartość
| STWiORB | CPV |  | miary |  | jedn.
I. ROBOTY PRZYGOTOWAWCZE
1. | STWiORB | 45100 | Roboty pomiarowe przy robotach ziemnych | km | 1 |  | 0
| D-01.01.01.01 | 000-8 | dla trasy dróg-droga do pól
II. PODBUDOWA DROGI DO GRUNTÓW ROLNYCH
2. | STWiORB | 45100 | Wykonanie koryta z profilowaniem i zagęszczeniem | m2 | 3000 |  | 0
| D-04.01.01.11 | 000-8 | podłoża pod warstwy konstrukcyjne nawierzchni wyko-
nywane mechanicznie, głębokość koryta do 10 cm
III. NAWIERZCHNIA DROGI DO GRUNTÓW ROLNYCH
3. | STWiORB | 45233 | Wykonanie nawierzchni z kruszywa -warstwa z kru- | m2 | 3000 |  | 0
| D-05.01.01.11 | 000-9 | szywa łamanego stabilizowanego mechanicznie o
grubości 10 cm (kruszywo 0/31,5 mm - mieszanka
niezwiązana)
RAZEM WARTOŚĆ ROBÓT | [6 empty] | 0
PODATEK VAT ( 23%) | [6 empty] | 0
RAZEM WARTOŚĆ BRUTTO | [6 empty] | 0

## Ofertowy
KOSZTORYS OFERTOWY DO ZADANIA : "MODERNIZACJA DROGI DOJAZDOWEJ DO GRUNTÓW ROLNYCH -
działka Nr 643/2 i 934 obręb geodezyjny Gustawów , gm. Fałków od km 0+000 do km 1+000
Lp | POZ. | KOD | Opis robót | Jedn. | Ilość | Cena | Wartość
| STWiORB | CPV |  | miary |  | jedn.
I. ROBOTY PRZYGOTOWAWCZE
1. | STWiORB | 45100 | Roboty pomiarowe przy robotach ziemnych | km | 1
| D-01.01.01.01 | 000-8 | dla trasy dróg-droga do pól
II. PODBUDOWA DROGI DO GRUNTÓW ROLNYCH
2. | STWiORB | 45100 | Wykonanie koryta z profilowaniem i zagęszczeniem | m2 | 3000
| D-04.01.01.11 | 000-8 | podłoża pod warstwy konstrukcyjne nawierzchni wyko-
nywane mechanicznie, głębokość koryta do 10 cm
0
III. NAWIERZCHNIA DROGI DO GRUNTÓW ROLNYCH
3. | STWiORB | 45233 | Wykonanie nawierzchni z kruszywa -warstwa z kru- | m2 | 3000
| D-05.01.01.11 | 000-9 | szywa łamanego stabilizowanego mechanicznie o
grubości 10 cm (kruszywo 0/31,5 mm - mieszanka
niezwiązana)
RAZEM WARTOŚĆ ROBÓT
PODATEK VAT ( 23%)
RAZEM WARTOŚĆ BRUTTO

## str. tyt. (hidden)
GMINA FAŁKÓW
UL. ZAMKOWA 1A
26-260 FAŁKÓW
KOSZTORYS INWESTORSKI
dla przedsięwzięcia pod nazwą :
"MODERNIZACJA DROGI DOJAZDOWEJ DO GRUNTÓW ROLNYCH
działka Nr 643/2 i 934 obręb geodezyjny Gustawów , gm. Fałków od km 0+000 do km 1+000
Roboty określone w przedmiarach robót wykonać zgodnie ze wskazaniami
Specyfikacji Technicznych Wykonania i Odbioru Robót Budowlanych
| Koszt robót netto |  |  |  |  | 0
| Podatek VAT |  |  |  |  | 0
| Koszt robót brutto |  |  |  |  | 0
Kosztorys opracowano zgodnie z rozporządzeniem Ministra Infrastruktury z dnia 18 maja 2004 r.
W sprawie określenia metod i podstaw sporządzania kosztorysu inwestorskiego, obliczenia plano-
wanyych kosztów prac projektowych oraz planowanych kosztów robót budowlanych okreslonych
w programie funkcjonalno - użytkowym.
Ceny robót jednostkowych przyjęto na podstawie Biuletynu Cen Robót Drogowych i Mostowych
BCD wydanych przez Ośrodek Wdrożeń Ekonomiczno-Organizacyjnych Budownictwa Promocja
Sp. z o.o. "SEKOCENBUD" III kwartał 2025 r.
OPRACOWAŁ :
Wojciech Domański
09-2024
Założenia wyjściowe do kosztorysowania
1. Składniki ceny jednostkowej
1.1. Cena jednostkowa obejmuje całkowity koszt wykonania jednostki obmiarowej roboty podsta-
wowej a w szczególności :
- wartość robocizny bezpośredniej
- wartość materiałów i wbudowanych urządzeń wraz z kosztami zakupu (transportu od miej-
sca zakupu lub wytwórni do stanowiska roboczego)
- wartość pracy sprzętu wraz z kosztami jego sprowadzenia na teren budowy, przemieszcza-
nia między stanowiskami pracy, montażu i demontażu oraz odwiezienia z terenu budowy do
bazy sprzętowej po zakończeniu robót
- koszty pośrednie obejmujące : płace personelu i kierownictwa budowy, koszty zarządu
firmy wykonawczej, koszty działalności laboratorium, koszty urządzenia, eksploatacji i
likwidacji zaplecza (w tym zapewnienie energii, wody, łączności itp..), koszty bieżącej
obsługi geodezyjnej, koszty oznakowania i zabezpieczenia robót, wydatki na BHP i Ppoż.
należności za usługi obce na rzecz budowy, opłaty za dzierżawę placów i bocznic, należno-
ści za badania i ekspertyzy dotyczące wykonywanych robót, koszty korzystania z rozwią-
zań opatentowanych, oraz inne koszty : wykonania, eksploatacji, rozebrania dróg technolo-
gicznych i montażowych, rusztowań, pomostów itp..
- zysk kalkulacyjny zawierający m.in. Ewentualne ryzyko wykonawcy z tytułu innych wyda-
tków mogących wystapić w czasie realizacji oraz w okresie gwarancyjnym
1.2. Przez robotę podstawową (zwaną też też elementem rozliczeniowym) należy rozumieć
zakres robót budowlanych o jednoznacznie określonych parametrach technicznych i jakościo-
wych, który po wykonaniu jest możliwy do odebrania pod względem ilościowym i jakościowym
Szczegółowy zakres robót budowlanych objęty ceną jednostkową elementu rozliczeniowego
oraz parametry techniczne i jakościowe określa ogólna specyfikacja techniczna .
2. Zasady Kalkulacji ceny jednostkowej
2.1. Podstawę rozliczenia stanowi całkowicie zakończony element (robota) objęty ceną
jednostkową, wykonany i odebrany zgodnie z projektem i Specyfikacją Techniczną oraz
obmierzony zgodnie z zsasadami podanymi w tych specyfikacjach . Roboty ujęte w posz-
czególnych pozycjach podstawowych zwane są w praktyce budowlanej elementami
rozliczeniowymi .
2.2. W cenach robót podstawowych (elementów rozliczeniowych) uwzględniono koszty robót
pomocniczych i towarzyszących .
2.3. Ceny jednostkowe robót podstawowych nie uwzględniają kosztów wykonania robót w warun-
kach odbiegających od przeciętnych (np.. Godziny nocne, dni ustawowo wolne od pracy,
warunki uciążliwe i niebezpieczne)
2.4. Ceny jednostkowe robót podstawowych nie uwzględniają podatku VAT
2.5. Ceny obejmują średnie w skali kraju jednostkowe ceny robót podstawowych.
2.6. Ceny jednostkowe robót podstawowych kalkulowane metodą szczegółową zostały wyliczo-
ne na postawie nakładów rzeczowych z katalogów stosowanych w branży drogowej (m.in.
KNR, KNNR), a także kalkulacji indywidualnych uwzględniających nowe technologie i wa-
runki organizacyjno-techniczne aktualnie stosowane na budowach.
2.7. Do średnich cen jednostkowych robót podstawowych można stosować odpowiednie synte-
tyczne regionalne współczynniki zmiany cen podane w odpowiedniej tabeli .
Średni udział procentowy /R, M,S, Kp, Kz, Z/ w kosztach cen jednostkowych
| ROBOCIZNA | MATERIAŁ | SPRZĘT | Koszty pośrednie | Koszty zakupu | Zysk | RAZEM
Udział
procentowy | 19.2% | 48.2% | 1.69% | 16.71% | 9.62% | 4.58% | 100%
składników
kosztu